## S100-Backplanev22
10uF | 1 | P15786CT-ND | C13
0.1 uF | 1 | 493-5955-ND | C9
0.47 UF | 1 | 493-5924-1-ND | C2
39 UF | 7 | 493-1857-ND | C1 C3 C4 C5 C6 C7 C8
DIODE | 1 | 1N4148FS-ND | D1
LED | 1 | 1080-1129-ND | D12
LM7805 | 1 | BA17805T-ND | IC1
LM4250 | 1 | LM4250CN-ND | IC2
JUMPER | 3 | 2x1 pin jumper (0.1inch spacing) | JP1 JP2 JP3
RESET(s) | 1 | 3x1 pin jumper (0.1inch spacing) | K1
POWER BLOCK | 1 | A98474-ND | P1
CONN_2 | 1 | 2x1 (0.1inch spacing) | P12
CONN_13X2 | 4 | 13x2 (0.1inch spacing) | P25 P26 P27 P28
2N3906 | 1 | 2N3906-APCT-ND | Q1
2N3904 | 1 | 2N3904-APCT-ND | Q2
TIP29-D44C | 1 | 497-2580-5-ND | Q3
TIP30/D45C | 1 | TIP30C-ND | Q4
10 Ω | 1 | CF14JT10R0CT-ND | R15
270 Ω | 4 | CF14JT270RCT-ND | R11 R12 R13 R14
270 Ω Array | 10 | 4610X-1-271LF-ND | RR1 RR2 RR3 RR4 RR5 RR6 RR7 RR8 RR9 RR10
330 Ω | 1 | 330QBK-ND | R47
560 Ω | 2 | CF14JT560RCT-ND | R3 R5
910 Ω | 2 | CF14JT910RCT-ND | R6 R7
1000 Ω | 2 | CF14JT1K00CT-ND | R4 R8
1800 Ω | 2 | CF14JT1K80CT-ND | R9 R10
10K Ω | 1 | CF14JT10K0CT-ND | R16
150K Ω | 1 | CF14JT150KCT-ND | R2
TRIMPOT 2KΩ | 1 | D4AA23-ND | R1
SW_PUSH | 1 | SW400-ND | SW1
74LS05 | 1 | 296-1629-5-ND | U23 | or HC verison 296-1568-5-ND
S100 Connector | 18 |  | U1 U2 U3 U4 U5 U6 U7 U8 U9 U10 U11 U12 U13 U14 U15 U16 U17