## XC9500v1
RS#
0.1 uF | 24 | C3 C7 C8 C9 C10 C11 C12 C13 C14 C15 C16 C17 C18 C19 C20 C21 C22 C23 C24 C25 C26 C27 C29 C30
0.1 uF | 2 | C1 C2
10 uF | 6 | C4 C5 C6 C28 C31 C32
LED | 5 | D2 D4 D5 D6 D7
MCP23S08SO | 12 | IC2 IC3 IC4 IC5 IC6 IC7 IC8 IC9 IC10 IC11 IC12 IC13 |  | 403-636
XC9572PC84 | 1 | IC1
CONN_3X2 | 12 | MCP1 MCP2 MCP3 MCP4 MCP5 MCP6 MCP7 MCP8 MCP9 MCP10 MCP11 MCP12
EXTRN_SPI_1 | 1 | P2
CLK3 | 1 | P4
EXTRN_SPI_2 | 1 | P5
CONN_1 | 2 | P6 P7
MCP_1_2 | 1 | P8
CONN_7X2 | 1 | P9
XILINX CABLE2 | 1 | P10
MCP_3_4 | 1 | P11
MCP_5_6 | 1 | P12
MCP_7_8 | 1 | P13
MCP_9_10 | 1 | P14
MCP_11_12 | 1 | P15
S100_MALE | 1 | P19
CONN_3 | 1 | P20
CONN_2 | 3 | P1 P3 P16
INT3 | 1 | P17
INT4 | 1 | P18
50 | 1 | R11
100 | 3 | R5 R6 R10
330 | 5 | R8 R18 R24 R25 R26
3K3 | 1 | R1
10K | 4 | R2 R3 R4 R27
10K | 17 | R7 R9 R12 R13 R14 R15 R16 R17 R19 R20 R21 R22 R23 R28 R30 R31 R32
DIPS_08 | 1 | SW1 |  | 712-2576
LM1086CS | 1 | U3 |  | 355-4831
74LVC1T45 | 4 | U5 U6 U7 U8 |  | 662-8834
23LC1024 | 1 | U31 | already have 1x | 769-7345
74LS682N | 1 | U10 |  | 663-2195
74LS244 | 1 | U1 |  | 732-1082
74LVC245 | 5 | U2 U21 U22 U24 U45
^^LOGO1 | 1 | U4
M25P80 | 1 | U9
^^74LS541 | 2 | U18 U20 |  | 217-5651
LDO_REG_7805 | 1 | U34